## frezarki CNC HMM
Wymiary obszaru roboczego (mm) | 400x400 | 600x400 | 700x600 | 1000x700 | 1000x800 | 1200x1000 | 1200x1200
Wysokość nad stołem roboczym | 270 | 300 | 350 | 400 | 500 | 600
Rodzaje wrzeciona | 24k obrotów | 2,2kW | 4kW | 6kW | 9kW | 12kW | 16kW
| 40k | 5kW
| 50k | 3kW
Wrzeciono wolnoobrotowe , wysoki moment obrotowy z możliwością "twardego" gwintowania. Serwonapęd 5/7,5kW
Oświetlenie obszaru roboczego w standardzie
Automatyczny magazyn narzędzi ATC | bez wymiany | magazyn rewolwerowy
Niezależny pulpit operatorski.
Opcje dodatkowe
chłodzenie: | Chłodzenie ciągłe cieczą | mgła olejowa
pomiar wysokości narzędzia
Sonda 3d współpracująca z makrami pomiarowymi
Centralny układ smarowania
kamera wizyjna
4 + 5 oś obrotowa na stole
Typ stołu roboczego | T - rowkowy | podciśnieniowy | próżniowy | hybrydowy

## przemysłowe plotery CNC
Wymiary obszaru roboczego (mm) | 1500x2000 | 2000x2500 | 2000x3000 | 2000x4000 | 700x1600 | 1000x1200 | 1000x1400
Wysokość nad stołem roboczym | 270 | 300 | 350 | 400 | 500 | 600
Rodzaje wrzeciona | 24k obrotów | 2,2kW | 4kW | 6kW | 9kW | 12kW | 16kW
| 40k | 5kW
| 50k | 3kW
Wrzeciono wolnoobrotowe , wysoki moment obrotowy z możliwością "twardego" gwintowania. Serwonapęd 5/7,5kW
Oświetlenie obszaru roboczego w standardzie
Automatyczny magazyn narzędzi ATC | bez wymiany | magazyn rewolwerowy
Niezależny pulpit operatorski.
Opcje dodatkowe
chłodzenie: | Chłodzenie ciągłe cieczą | mgła olejowa
pomiar wysokości narzędzia
Sonda 3d współpracująca z makrami pomiarowymi
Centralny układ smarowania
kamera wizyjna
4 + 5 oś obrotowa na stole
Typ stołu roboczego | T - rowkowy | podciśnieniowy | próżniowy | hybrydowy

## przemysłowe plotery CNC w zabud
Wymiary obszaru roboczego (mm) | 1400x1000 | 1400x1200 | 1400x1600
Wysokość nad stołem roboczym | 270 | 300 | 350 | 400 | 500 | 600
Rodzaje wrzeciona | 24k obrotów | 2,2kW | 4kW | 6kW | 9kW | 12kW | 16kW
| 40k | 5kW
| 50k | 3kW
Wrzeciono wolnoobrotowe , wysoki moment obrotowy z możliwością "twardego" gwintowania. Serwonapęd 5/7,5kW
Oświetlenie obszaru roboczego w standardzie
Automatyczny magazyn narzędzi ATC | bez wymiany | magazyn rewolwerowy
Niezależny pulpit operatorski.
Opróżniany zbiornik na wióry
Osłony boczne
Opcje dodatkowe
Stól roboczy poziomo-pionowy T-rowkowy do 1000mm wysokości
chłodzenie: | Chłodzenie ciągłe cieczą | mgła olejowa
pomiar wysokości narzędzia
Sonda 3d współpracująca z makrami pomiarowymi
Centralny układ smarowania
kamera wizyjna
4 + 5 oś obrotowa na stole
Typ stołu roboczego | T - rowkowy | podciśnieniowy | próżniowy | hybrydowy

## grawerka
Wymiary obszaru roboczego (mm) | 375x400
Wysokość nad stołem roboczym | 200
Rodzaje wrzeciona | 24 k obr/min. | 1 kW, 1.5 kW, 2.1 kW
| 60k obr./min. | 0.8 kW, 0.97 kW, 2.1 kW
Automatyczny magazyn narzędzi ATC | bez wymiany | magazyn rewolwerowy
Niezależny pulpit operatorski.
Opcje dodatkowe
chłodzenie: | Chłodzenie ciągłe cieczą | mgła olejowa
pomiar wysokości narzędzia
Sonda 3d współpracująca z makrami pomiarowymi
Centralny układ smarowania
kamera wizyjna
4 + 5 oś obrotowa na stole
Typ stołu roboczego | T - rowkowy | podciśnieniowy | próżniowy | hybrydowy

## frezarki 5osiowe
Wymiar obszaru roboczego (mm) | fi 350
Wysokość nad stołem roboczym | 300
Rodzaje wrzeciona
| 24k | 2,2kW | 4kW | 6kW | *inne po indywidualnych ustanieniach
| 30k | 2,2kW | 4kW | 6kW
Automatyczny magazyn narzędzi ATC | bez wymiany | magazyn rewolwerowy
Niezależny pulpit operatorski.
Opcje dodatkowe
chłodzenie: | Chłodzenie ciągłe cieczą | mgła olejowa
pomiar wysokości narzędzia
Sonda 3d współpracująca z makrami pomiarowymi
Centralny układ smarowania
kamera wizyjna
4 + 5 oś obrotowa na stole
Typ stołu roboczego | T - rowkowy | podciśnieniowy | próżniowy | hybrydowy
Zakres pracy osi A | 0-360st
Zakres pracy osi B | 0-210st

## plotery tnące linear CNC
Wymiary obszaru roboczego (mm) | 1500x2000 | 2000x2500 | 2000x3000 | 2000x4000 | 700x1600 | 1000x1200 | 1000x1400
Wysokość nad stołem roboczym | 270
Nóż oscylacyjny | pneumatyczny
głowica tnąca | Frezująca | Bigująca | Znakująca | Pisząca
Niezależny pulpit operatorski.
Opcje dodatkowe
Typ stołu roboczego | próżnowy
Taśmowy, bezkońcowy stół transportowy